## KarateLight BOM
Qty	THT	Reel	Value	Device	Package	Parts	Description	Lager	Reichelt	Preis10	Digikey	Price 10

8	Yes		PINHEAD_4W	PINHEAD_4W	MA04-1	CON1, CON2, CON3, CON4, CON5, CON6, CON7, CON8			PSS 254/4W	4,03 €
3	Yes			PINHD-2X4	2X04	PIGGY_PWR, PIGGY_SIG, PIGGY_SUPPORT	PIN HEADER		MPE 094-2-008	6,55 €	S7072-ND	19,65 €

2		Yes	100n	C-EUC0603	C0603	C3, C5	CAPACITOR, European symbol	R
2		Yes	10k	R-EU_R0603	R0603	R25, R28	RESISTOR, European symbol	R
6		Yes	CTS742C083R	CTS742C083R	CTS742C083	RN1, RN2, Rn3, RN4, RN5, RN6	Chip Resistor Array 4 Single Resistor	R	BCN16 10K	1,01 €

2			100u 24V	CPOL-EU153CLV-0605	153CLV-0605	C1, C2	POLARIZED CAPACITOR, European symbol		VF 100/35 K-D8	3,03 €
12			IRF7103	IRF7103	SO08-IRF	T1, T2, T3, T4, T5, T6, T7, T8, T9, T10, T11, T12	Dual HexFET Power Mosfet		IRF 7103	32,26 €	IRF7103PBF-ND	43,18 €
1			IRF7389	IRF7389	SO08-IRF	T13	Complimentary Half Bridge HEXFET Power MOSFET		IRF 7389	4,79 €	IRF7389PBFCT-ND	8,21 €
1			TLC5947	TLC5947	TSSOP32	IC1	24CH PWM LED Driver				296-23576-5-ND	49,88 €

1	Yes		PG203J	PG203J	PG203J	PLUG_LDR	MIC/HEADPHONE JACK		EBS 35	2,67 €
1	Yes			DCJ0303	DCJ0303	VIN	DC POWER JACK		HEBW 21	2,10 €
8	Yes		PINHEAD_4W	PINHEAD_4W	MA04-1	CON1, CON2, CON3, CON4, CON5, CON6, CON7, CON8			PSS 254/4W	4,03 €
3	Yes			PINHD-2X4	2X04	PIGGY_PWR, PIGGY_SIG, PIGGY_SUPPORT	PIN HEADER		MPE 087-2-008	5,04 €	PH2-230/120-081-ND	4,59 €

6		Yes	10k	R-EU_R0603	R0603	R25, R26, R28, R31, R32, R33	RESISTOR, European symbol	R
2		Yes	10n	C-EUC0603	C0603	C7, C11	CAPACITOR, European symbol
2		Yes	15p	C-EUC0603	C0603	C15, C16	CAPACITOR, European symbol
1		Yes	180p	C-EUC0603	C0603	C9	CAPACITOR, European symbol
1		Yes	19.1k	R-EU_R0603	R0603	R27	RESISTOR, European symbol	150 20k5
6		Yes	100n	C-EUC0603	C0603	C6, C10, C12, C5, C13, C14	CAPACITOR, European symbol	R
1			1u	C-EUC0805	C0805	C18	CAPACITOR, European symbol		X7R-G0805 1,0/16	0,40 €
1		Yes	43k	R-EU_R0603	R0603	R30	RESISTOR, European symbol
1		Yes	7n5	C-EUC0603	C0603	C8	CAPACITOR, European symbol
1		Yes	8k2	R-EU_R0603	R0603	R29	RESISTOR, European symbol
6		Yes	CTS742C083R	CTS742C083R	CTS742C083	RN1, RN2, Rn3, RN4, RN5, RN6	Chip Resistor Array 4 Single Resistor		BCN16 10K	1,01 €
1		DR	green	LEDCHIP-LED0805	CHIP-LED0805	LED2	LED		SMD-LED 0805 GN	0,67 €
1		DR	red	LEDCHIP-LED0805	CHIP-LED0805	LED1	LED		SMD-LED 0805 RT	0,67 €

1			20MHz	CRYSTALHC49UP	HC49UP	Q1	CRYSTAL		20,0000-HC49-SMD	1,60 €
1			33u	L-EUPIS2816	PIS2816	L1	INDUCTOR, European symbol		L-PIS2816 33µ	5,21 €
2			4.7u	CPOL-EU153CLV-0405	153CLV-0405	C3, C4	POLARIZED CAPACITOR, European symbol		SMD ELKO 4,7/35	0,67 €
1			USB-B-S	USB-B-S	USB-B-SMT	PLUG_USB	USB Connectors		USB BW SMD	3,36 €
1				R-EU_R4527	R4527	FUSE	RESISTOR, European symbol				F1228CT-ND	19,28 €
2			100u 24V	CPOL-EU153CLV-0605	153CLV-0605	C1, C2	POLARIZED CAPACITOR, European symbol		VF 100/35 K-D8	3,03 €
1				TASTER-9314_SMD	TASTER-9314_SMD	BOOT			Taster 9315	1,68 €
1				SCHOTTKY-DIODESMD	SMB	D1	Schottky Diode		MBRS 240 SMD	1,85 €

12			IRF7103	IRF7103	SO08-IRF	T1, T2, T3, T4, T5, T6, T7, T8, T9, T10, T11, T12	Dual HexFET Power Mosfet		IRF 7103	32,26 €
1			IRF7389	IRF7389	SO08-IRF	T13	Complimentary Half Bridge HEXFET Power MOSFET		IRF 7389	4,79 €
1			PIC18F4550_TQFP	PIC18F4550_TQFP	TQFP44	IC2	USB Microcontrollers with nanoWatt Technology High-Performance, Enhanced Flash, 28/40/44-Pin,		PIC 18F4550-I/PT	48,73 €
1			TLC5947	TLC5947	TSSOP32	IC1	24CH PWM LED Driver				296-23576-5-ND	49,88 €
1			TPS54232	TPS54232	SO-08	IC3	TPS54232 2-A, 28-V, 1-MHz, Step-Down DC-DC Converter With Eco-Mode				296-24037-5-ND	17,40 €

										171,44 €		117,16 €	28,86 €

## Staffelpreise
			10	25	100
TPS54232	@Digikey	296-24037-5-ND	1,74 €	1,41 €	1,27 €
	@Mouser	595-TPS54232DR	1,43 €	1,29 €	1,12 €
PIC18F4550	@Digikey	PIC18F4550T-I/PTCT-ND	5,04 €	4,09 €	4,00 €
	@Reichelt	PIC 18F4550-I/PT	4,87 €	4,87 €	4,87 €
	@Mouser	579-PIC18F4550-I/PT	4,76 €	3,87 €	3,82 €
PIC18F45K50	@Digikey	PIC18F45K50-I/PT-ND	3,12 €	2,38 €	2,15 €
	@Mouser	579-PIC18F45K50-I/PT	2,98 €	2,27 €	2,05 €
TLC5947DAP	@Mouser	595-TLC5947DAP	4,76 €	4,28 €	3,90 €
	@Digikey	296-23576-5-ND	4,98 €	4,98 €	4,09 €

IRF7103	Bei Digikey ab 4000 Günstiger

## Reel
Name	Digikey	Menge	Preis
Resistor Network 10k 1206	YC164J-10KTR-ND	5000	20,26
Cap 15p	1276-1296-1-ND	500	4,02
Cap 180p	1276-1255-1-ND	500	4,24
Cap 10n	1276-1921-2-ND	4000	13,34
Res 8k2	RHM8.2KCFTR-ND	5000	6,48
Cap 6,8n	1276-2103-1-ND	100	1,56
Res 43k	RHM43KCFTR-ND	5000	6,48
Res 1k	311-1.0KGRTR-ND	5000	5,65

## Sicherungen
		Price 10
5A, SMD, kein Halter	MFU06035.00CT-ND	2,05

Schurter Inc. 0031.7701.11	486-1991-ND	11,1		Holder
	OMT 125 5,0A	5		Fuse
Littelfuse Inc. 0154005.DR	F1228CT-ND	19.28		Fuse + Holder